## BIDEX Attribut DM(Montageart Sc
BIDEX-Attribut DM (Montageart Schaltkomponenten)
BIDEX-Code | Prefix | Key | DE | EN | FR | IT | NL | Info DE | Info EN | Info FR | Info IT | Info NL
DM10 | DM | 10 | Schellenmontage | Clamp-On | Collier de Serrage | Fissaggio con Collare | Klembevestiging | Befestigung am Sitzrohr über eine Klemmschelle, in verschiedenen Durchmessern erhältlich. | Mounting the front derailleur to the seat tube with a clamp. Available for different tube diameters. | Fixation du dérailleur avant sur le tube de selle à l’aide d’un collier. Disponible pour différents diamètres de tube. | Fissaggio del deragliatore anteriore al tubo sella tramite collare. Disponibile per diversi diametri del tubo. | Bevestiging van de voorderailleur aan de zitbuis met een klem. Verkrijgbaar voor verschillende buisdiameters.
DM11 | DM | 11 | Anlöt-Sockel | Brazed-On | Patte de Soudure | Attacco Brasato | Aangelaste Nok | Befestigung über eine fest am Rahmen angebrachte Lasche / Sockel. | Mounting the front derailleur on a tab or boss fixed to the frame. | Fixation du dérailleur avant sur une patte ou un support soudé au cadre. | Fissaggio del deragliatore anteriore su un supporto o una linguetta saldata al telaio. | Bevestiging van de voorderailleur op een nok of lip die aan het frame is gelast.
DM12 | DM | 12 | E-Type (Low Direct Mount) | E-Type (Low Direct Mount) | Montage E-Type | Fissaggio E-Type | E-Type Bevestiging | Montage über Platte unterhalb des Tretlagers, teilweise mit Zusatzschraube. | Mounting the front derailleur with a plate under the bottom bracket, sometimes with an additional screw. | Fixation du dérailleur avant avec une plaque sous le boîtier de pédalier, parfois avec une vis supplémentaire. | Fissaggio del deragliatore anteriore tramite piastra sotto il movimento centrale, talvolta con vite aggiuntiva. | Bevestiging van de voorderailleur met een plaat onder het trapashuis, soms met extra schroef.
DM13 | DM | 13 | D-Type (Direct Mount) | D-Type (Direct Mount) | Montage Directe (Type D) | Fissaggio Diretto (Tipo D) | Direct Mount (Type D) | Befestigung an spezieller Rahmenaufnahme am Sitzrohr (Shimano-Standard). | Mounting the front derailleur on a dedicated frame interface at the seat tube. | Fixation du dérailleur avant sur une interface spécifique du cadre au niveau du tube de selle. | Fissaggio del deragliatore anteriore su un’interfaccia specifica del telaio al tubo sella. | Bevestiging van de voorderailleur op een specifieke frame-interface bij de zitbuis.
DM14 | DM | 14 | Adapter-Schelle | Band-On Adapter | Collier Adaptateur | Collare Adattatore | Adapterklembevestiging | Adapterlösung, um einen Brazed-On-Umwerfer an einem Rahmen ohne Sockel zu befestigen. | Adapter solution to mount a brazed-on derailleur on a frame without a boss. | Solution adaptateur pour fixer un dérailleur brasé sur un cadre sans patte. | Soluzione con collare per montare un deragliatore brasato su un telaio privo di supporto. | Adapteroplossing om een aangelaste voorderailleur op een frame zonder nok te monteren.
DM15 | DM | 15 | 1x-only | 1x-only | 1x uniquement | 1x esclusiva | 1x-only | Der Rahmen ist ausschließlich für einen 1-fach-Antrieb ausgelegt. Es kann kein Umwerfer montiert werden, da keine entsprechende Aufnahme vorhanden ist oder die Konstruktion dies nicht vorsieht. | The frame is designed exclusively for a 1x drivetrain. A front derailleur cannot be installed because no mounting interface is provided or the frame design does not support it. | Le cadre est conçu exclusivement pour une transmission 1x. Aucun dérailleur avant ne peut être monté, car aucune fixation n’est prévue ou la conception du cadre ne le permet pas. | Il telaio è progettato esclusivamente per una trasmissione 1x. Non è possibile montare un deragliatore anteriore perché non è presente alcun supporto oppure la կառուցzione del telaio non lo consente. | Het frame is uitsluitend ontworpen voor een 1x-aandrijving. Een voorderailleur kan niet worden gemonteerd omdat er geen bevestigingspunt aanwezig is of het frameontwerp dit niet ondersteunt.
DM20 | DM | 20 | Schaltauge | Standard Hanger | Patte de Dérailleur Standard | Forcellino Standard | Standaard Derailleurpad | Klassische Befestigung des Schaltwerks am Schaltauge des Rahmens. | Classic mounting of the rear derailleur on the frame’s derailleur hanger. | Fixation classique du dérailleur arrière sur la patte du cadre. | Fissaggio classico del deragliatore posteriore al forcellino del telaio. | Klassieke bevestiging van de achterderailleur aan het derailleurpad van het frame.
DM21 | DM | 21 | Direct Mount Schaltwerk | Direct Mount | Dérailleur Direct Mount | Deragliatore Direct Mount | Direct Mount Derailleur | Befestigung des Schaltwerks an einem speziellen Direct-Mount-Schaltauge (Shimano). | Mounting the rear derailleur on a special Shimano direct-mount hanger. | Fixation du dérailleur arrière sur une patte Shimano Direct Mount. | Fissaggio del deragliatore posteriore su un forcellino Shimano Direct Mount. | Bevestiging van de achterderailleur op een speciaal Shimano Direct Mount-pad.
DM22 | DM | 22 | UDH Schaltauge | UDH Hanger | Patte Universelle UDH | Forcellino Universale UDH | UDH Universeel Pad | Standardisiertes Schaltauge (SRAM), universell austauschbar, Basis für neue Direct-Mount-Systeme. | Standardized SRAM derailleur hanger, universally replaceable, basis for new direct-mount systems. | Patte de dérailleur standardisée SRAM, universelle et remplaçable, base des nouveaux systèmes direct-mount. | Forcellino del cambio SRAM standardizzato, universale e sostituibile, base per i nuovi sistemi direct-mount. | Gestandaardiseerde SRAM-derailleurpad, universeel vervangbaar, basis voor nieuwe direct-mount-systemen.
DM23 | DM | 23 | Rahmen-Direktaufnahme | Frame Direct Mount | Montage Directe au Cadre | Fissaggio Diretto al Telaio | Frame Directe Bevestiging | Schaltwerk wird direkt am Rahmen befestigt, ohne separates Schaltauge. Selten verwendet. | Rear derailleur mounted directly to the frame, without a separate hanger. Rarely used. | Fixation directe du dérailleur arrière sur le cadre, sans patte séparée. Rare. | Deragliatore posteriore fissato direttamente al telaio, senza forcellino separato. Raro. | Achterderailleur direct bevestigd aan het frame, zonder apart derailleurpad. Zeldzaam gebruikt.
DM90 | DM | 90 | Sonstige | Other | Autre | Altro | Anders