## BIDEX Attribut SR(Gabelschaft-S
BIDEX-Attribut SR (Gabelschaft-Spezifikation)
BIDEX-Code | Prefix | Key | DE | EN | FR | IT | NL | Info DE | Info EN | Info FR | Info IT | Info NL
SR10 | SR | 10 | Gerade | Straight | Droit | Dritto | Recht | Gabelschaft mit durchgehend gleichem Durchmesser über die gesamte Länge. | Steerer tube with a constant diameter along its entire length. | Pivot de fourche avec un diamètre constant sur toute sa longueur. | Tubo sterzo con diametro costante su tutta la lunghezza. | Stuurbuis met een constante diameter over de volledige lengte.
SR11 | SR | 11 | Konisch | Tapered | Conique | Conico | Conisch | Gabelschaft mit unterschiedlichen Durchmessern oben und unten, meist größer am unteren Ende. | Steerer tube with different diameters at the top and bottom, typically larger at the lower end. | Pivot de fourche avec des diamètres différents en haut et en bas, généralement plus grand en bas. | Tubo sterzo con diametri diversi tra parte superiore e inferiore, generalmente più grande in basso. | Stuurbuis met verschillende diameters boven en onder, meestal groter aan de onderzijde.
SR20 | SR | 20 | Mit Gewinde | Threaded | Fileté | Filettato | Met schroefdraad | Gabelschaft mit Außengewinde zur Befestigung von Steuersatz und Vorbau. | Steerer tube with external threads for mounting headset and stem components. | Pivot de fourche avec filetage externe pour le montage du jeu de direction et de la potence. | Tubo sterzo con filettatura esterna per il montaggio di serie sterzo e attacco manubrio. | Stuurbuis met externe schroefdraad voor montage van balhoofd en stuurpen.
SR21 | SR | 21 | Gewindelos (Ahead) | Threadless | Sans filetage (Ahead) | Senza filettatura (Ahead) | Draadloos (Ahead) | Gabelschaft ohne Gewinde, bei dem die Klemmung über Vorbau und Ahead-System erfolgt. | Steerer tube without threads, using a clamping system with stem and headset (Ahead system). | Pivot de fourche sans filetage, utilisant un système de serrage avec potence et jeu de direction. | Tubo sterzo senza filettatura, con sistema di serraggio tramite attacco e serie sterzo. | Stuurbuis zonder schroefdraad, met klemming via stuurpen en balhoofdsysteem.
SR50 | SR | 50 | 1 Zoll | 1 inch | 1 inch | 1 pollice | 1 inch | Gabelschaft mit durchgehendem Außendurchmesser von 1 Zoll. | Steerer tube with a constant outer diameter of 1 inch. | Pivot de fourche avec un diamètre extérieur constant de 1 pouce. | Tubo sterzo con diametro esterno costante di 1 pollice. | Stuurbuis met een constante buitendiameter van 1 inch.
SR51 | SR | 51 | 1 1/8 Zoll | 1 1/8 inch | 1 1/8 pouce | 1 1/8 pollice | 1 1/8 inch
SR52 | SR | 52 | 1 1/4 Zoll | 1 1/4 inch | 1 1/4 pouce | 1 1/4 pollice | 1 1/4 inch
SR53 | SR | 53 | 1 1/2 Zoll | 1 1/2 inch | 1 1/2 pouce | 1 1/2 pollice | 1 1/2 inch
SR55 | SR | 55 | 1 1/8 auf 1 1/2 Zoll | 1 1/8 to 1 1/2 inch | 1 1/8 à 1 1/2 pouce | 1 1/8 a 1 1/2 pollice | 1 1/8 naar 1 1/2 inch | Konischer Gabelschaft mit 1 1/8 Zoll oben und 1 1/2 Zoll unten. | Tapered steerer tube with 1 1/8 inch at the top and 1 1/2 inch at the bottom. | Pivot conique avec 1 1/8 pouce en haut et 1 1/2 pouce en bas. | Tubo sterzo conico con 1 1/8 pollice in alto e 1 1/2 pollice in basso. | Conische stuurbuis met 1 1/8 inch boven en 1 1/2 inch onder.
SR56 | SR | 56 | 1 1/8 auf 1 1/4 Zoll | 1 1/8 to 1 1/4 inch | 1 1/8 to 1 1/4 inch | 1 1/8 a 1 1/4 pollice | 1 1/8 naar 1 1/4 inch | Konischer Gabelschaft mit 1 1/8 Zoll oben und 1 1/4 Zoll unten. | Tapered steerer tube with 1 1/8 inch at the top and 1 1/4 inch at the bottom. | Pivot conique avec 1 1/8 pouce en haut et 1 1/4 pouce en bas. | Tubo sterzo conico con 1 1/8 pollice in alto e 1 1/4 pollice in basso. | Conische stuurbuis met 1 1/8 inch boven en 1 1/4 inch onder.
SR60 | SR | 60 | Kralle | Star Nut | Écrou Étoile | Ragno | Stermoer | Im Gabelschaft eingesetztes Spreizelement zur Aufnahme der Vorspannkraft des Steuersatzes, das durch Einschlagen in den Gabelschaft fixiert wird. | Inserted expansion element inside the steerer tube used to apply headset preload, fixed by being driven into the steerer. | Élément expansible inséré dans le pivot de fourche pour générer la précontrainte du jeu de direction, fixé par insertion forcée. | Elemento espansibile inserito nel tubo sterzo per generare il precarico della serie sterzo, fissato mediante inserimento a pressione. | In de stuurbuis geplaatst spreidelement voor het creëren van voorspanning in het balhoofd, bevestigd door inslaan.
SR65 | SR | 65 | Expander | Expander Plug | Bouchon Expandeur | Expander | Expander | Im Gabelschaft klemmendes Bauteil zur Aufnahme der Vorspannkraft des Steuersatzes, das über eine Klemmmechanik fixiert wird und insbesondere bei Carbon-Gabelschäften eingesetzt wird. | Clamping component inside the steerer tube used to apply headset preload, fixed by an expansion mechanism and typically used in carbon steerers. | Composant de serrage dans le pivot de fourche permettant de générer la précontrainte du jeu de direction, fixé par expansion et utilisé notamment avec les pivots en carbone. | Componente di serraggio nel tubo sterzo utilizzato per generare il precarico della serie sterzo, fissato tramite espansione e tipicamente utilizzato con tubi in carbonio. | Klemmend onderdeel in de stuurbuis voor het creëren van voorspanning in het balhoofd, bevestigd via een expansiemechanisme en vooral gebruikt bij carbon vorken.